## Munka1
HU | DE | EN
Gyártó: SUTO-iTEC GmbH S 401 áramlás és fogyasztásmérő távaód (beszúró szondás) - Termikus mérési elv (nyomás/hőmérséklet független) - Egyszerűen szerelhető, nyomás alatt G 1/2 " golyós csapon keresztül kivehetbetehető - Mért közeg: Levegő és gázok - Pontosság: ±1,5 % a mért értékhez ±0,3 a végértékhez - Mintavételezés: >10 érték / mp. - Nyomástartomány 0 ... 50 bar - Csőszakaszba helyezhető: DN 25 – DN500 (csőközép vagy 100 mm beszúrási mélység) - Csőcsatlakozás G ½ - Méréstartomány: sztenderd (max, high speed opció) - Kimenetek: 4 … 20 mA / impulzus vagy MBUS vagy ModBus RTU (RS485) - Védettségi osztály: IP65 - Tápellátás: 15 ... 30 VDC / 200 mA - Anyag fém: Rozsdamentes acél 1.4404 (SUS 316L) - Kijelző opcionális - Gyári kalibrációval | Hersteller: SUTO-iTEC GmbH S401 Durchfluss-/Verbrauchsmesser (Einstechsensor) - Einstechsensor für flexible installatioin unter Druck über einen G 1/2" Kugelhahn - Thermischer Massendurchflussmesser, druck- und temperaturunabhängig - Genauigkeit: ±1,5 % vom Messwert ±0,3 vom Endwert - Medium: Druckluft und gases - Abtastrate: >10 Werte / sek. - Betriebsdruck: 0 ... 50 bar - Rohrdurchmesser: DN25-DN500 (centrum oder 100 mm Einstechtiefe) - Rohr installation: G 1/2" - Messbereich: Standard (Max, high speed option) - Ausgang: analog 4 ...20 mA/impuls oder ModBus RTU(RS485) oder MBUS - Schutzart IP65 - Stromversorgung: 15 ... 30 VDC / 200 mA - Material Metallteile: Edelstahl 1.4404 (SUS 316L) - Optionales Farb-Display - Mit Werk Kalibrierung | Manufacturer: SUTO-iTEC GmbH S 401 flow and consumption meter (insertion probe) - Thermal mass flow principle (pressure/temperature independent) - Easy installation, under pressure through a G 1/2" ball valve - Measured medium: air and gases - Accuracy: ±1,5 % mv ±0,3 fv - Sampling rate: >10 samples / sec. - Operating pressure: 0 ... 50 bar - Tube diameters: DN 25 – DN500 (center or 100 mm insertion depth) - Process connection: G ½ - Measuring range: standard (max, high speed option) - Outputs: 4 … 20 mA / pulse or MBUS or ModBus RTU (RS485) - Protection class: IP65 - Power supply: 15 ... 30 VDC / 200 mA - Wetted material: Stainless steel 1.4404 (SUS 316L) - Display option - With factory calibration protocoll